## Equipment Data
id | substance_id | equipment_name | quantity_equipment | phase_state | coord_type | equipment_type | coordinates | length_m | diameter_mm | wall_thickness_mm | volume_m3 | fill_fraction | pressure_mpa | spill_coefficient | spill_area_m2 | substance_temperature_c | shutdown_time_s | evaporation_time_s | hazard_component | clutter_degree | possible_dead | possible_injured
1 | 1 | Участок магистрального нефтепровода Нефтеперерабатывающего завода (от ПК.0 до д. Кувалды, пересечение с а/д, отверстие: "свищ") | 1489 | ж.ф. | 1 | 0 | [0, 0] | 223.35 | 600 | 5 | 0 | 1 | 4 | 20 | 0 | 90 | 5 | 1800 | Участок магистрального нефтепровода Нефтеперерабатывающего завода | 4 | 0 | 1
2 | 1 | Участок магистрального нефтепровода Нефтеперерабатывающего завода (от ПК.0 до д. Кувалды, пересечение с а/д, отверстие: "малая трещина") | 1905.92 | ж.ф. | 1 | 0 | [0, 0] | 285.888 | 600 | 5 | 0 | 1 | 4 | 20 | 0 | 90 | 5 | 1800 | Участок магистрального нефтепровода Нефтеперерабатывающего завода | 4 | 0 | 1
3 | 1 | Участок магистрального нефтепровода Нефтеперерабатывающего завода (от ПК.0 до д. Кувалды, пересечение с а/д, отверстие: "средняя трещина") | 2814.21 | ж.ф. | 1 | 0 | [0, 0] | 422.1315 | 600 | 5 | 0 | 1 | 4 | 20 | 0 | 90 | 5 | 1800 | Участок магистрального нефтепровода Нефтеперерабатывающего завода | 4 | 0 | 1
4 | 1 | Участок магистрального нефтепровода Нефтеперерабатывающего завода (от ПК.0 до д. Кувалды, пересечение с а/д, отверстие: "гильотинный разрыв") | 3514.04 | ж.ф. | 1 | 0 | [0, 0] | 527.106 | 600 | 5 | 0 | 1 | 4 | 20 | 0 | 90 | 5 | 1800 | Участок магистрального нефтепровода Нефтеперерабатывающего завода | 4 | 1 | 1
1 | 1 | Участок магистрального нефтепровода Нефтеперерабатывающего завода (от д. Кувалды до д. Нов. Мусабай, пересечение с а/д, отверстие: "свищ") | 963 | ж.ф. | 1 | 0 | [0, 0] | 144.45 | 600 | 5 | 0 | 1 | 4 | 20 | 0 | 90 | 5 | 1800 | Участок магистрального нефтепровода Нефтеперерабатывающего завода | 4 | 0 | 1
2 | 1 | Участок магистрального нефтепровода Нефтеперерабатывающего завода (от д. Кувалды до д. Нов. Мусабай, пересечение с а/д, отверстие: "малая трещина") | 1232.64 | ж.ф. | 1 | 0 | [0, 0] | 184.896 | 600 | 5 | 0 | 1 | 4 | 20 | 0 | 90 | 5 | 1800 | Участок магистрального нефтепровода Нефтеперерабатывающего завода | 4 | 0 | 1
3 | 1 | Участок магистрального нефтепровода Нефтеперерабатывающего завода (от д. Кувалды до д. Нов. Мусабай, пересечение с а/д, отверстие: "средняя трещина") | 1820.07 | ж.ф. | 1 | 0 | [0, 0] | 273.0105 | 600 | 5 | 0 | 1 | 4 | 20 | 0 | 90 | 5 | 1800 | Участок магистрального нефтепровода Нефтеперерабатывающего завода | 4 | 0 | 1
4 | 1 | Участок магистрального нефтепровода Нефтеперерабатывающего завода (от д. Кувалды до д. Нов. Мусабай, пересечение с а/д, отверстие: "гильотинный разрыв") | 2272.68 | ж.ф. | 1 | 0 | [0, 0] | 340.902 | 600 | 5 | 0 | 1 | 4 | 20 | 0 | 90 | 5 | 1800 | Участок магистрального нефтепровода Нефтеперерабатывающего завода | 4 | 1 | 1
1 | 1 | Участок магистрального нефтепровода Нефтеперерабатывающего завода (от д. Нов. Мусабай до а/д Альметьевск – Набережные Челны – Нижнекамск , и до ж/д переезда, отверстие: "свищ") | 1698 | ж.ф. | 1 | 0 | [0, 0] | 254.7 | 600 | 5 | 0 | 1 | 4 | 20 | 0 | 90 | 5 | 1800 | Участок магистрального нефтепровода Нефтеперерабатывающего завода | 4 | 0 | 1
2 | 1 | Участок магистрального нефтепровода Нефтеперерабатывающего завода (от д. Нов. Мусабай до а/д Альметьевск – Набережные Челны – Нижнекамск , и до ж/д переезда, отверстие: "малая трещина") | 2173.44 | ж.ф. | 1 | 0 | [0, 0] | 326.016 | 600 | 5 | 0 | 1 | 4 | 20 | 0 | 90 | 5 | 1800 | Участок магистрального нефтепровода Нефтеперерабатывающего завода | 4 | 0 | 1
3 | 1 | Участок магистрального нефтепровода Нефтеперерабатывающего завода (от д. Нов. Мусабай до а/д Альметьевск – Набережные Челны – Нижнекамск , и до ж/д переезда, отверстие: "средняя трещина") | 3209.22 | ж.ф. | 1 | 0 | [0, 0] | 481.383 | 600 | 5 | 0 | 1 | 4 | 20 | 0 | 90 | 5 | 1800 | Участок магистрального нефтепровода Нефтеперерабатывающего завода | 4 | 1 | 1
4 | 1 | Участок магистрального нефтепровода Нефтеперерабатывающего завода (от д. Нов. Мусабай до а/д Альметьевск – Набережные Челны – Нижнекамск , и до ж/д переезда, отверстие: "гильотинный разрыв") | 4007.28 | ж.ф. | 1 | 0 | [0, 0] | 601.092 | 600 | 5 | 0 | 1 | 4 | 20 | 0 | 90 | 5 | 1800 | Участок магистрального нефтепровода Нефтеперерабатывающего завода | 4 | 2 | 1
1 | 1 | Участок магистрального нефтепровода Нефтеперерабатывающего завода (от а/д Альметьевск – Набережные Челны – Нижнекамск до ПАО «НКНХ» с пересечением через а/д на д. Биклянь, отверстие: "свищ") | 1100 | ж.ф. | 1 | 0 | [0, 0] | 165 | 600 | 5 | 0 | 1 | 4 | 20 | 0 | 90 | 5 | 1800 | Участок магистрального нефтепровода Нефтеперерабатывающего завода | 4 | 0 | 1
2 | 1 | Участок магистрального нефтепровода Нефтеперерабатывающего завода (от а/д Альметьевск – Набережные Челны – Нижнекамск до ПАО «НКНХ» с пересечением через а/д на д. Биклянь, отверстие: "малая трещина") | 1408 | ж.ф. | 1 | 0 | [0, 0] | 211.2 | 600 | 5 | 0 | 1 | 4 | 20 | 0 | 90 | 5 | 1800 | Участок магистрального нефтепровода Нефтеперерабатывающего завода | 4 | 0 | 1
3 | 1 | Участок магистрального нефтепровода Нефтеперерабатывающего завода (от а/д Альметьевск – Набережные Челны – Нижнекамск до ПАО «НКНХ» с пересечением через а/д на д. Биклянь, отверстие: "средняя трещина") | 2079 | ж.ф. | 1 | 0 | [0, 0] | 311.85 | 600 | 5 | 0 | 1 | 4 | 20 | 0 | 90 | 5 | 1800 | Участок магистрального нефтепровода Нефтеперерабатывающего завода | 4 | 1 | 1
4 | 1 | Участок магистрального нефтепровода Нефтеперерабатывающего завода (от а/д Альметьевск – Набережные Челны – Нижнекамск до ПАО «НКНХ» с пересечением через а/д на д. Биклянь, отверстие: "гильотинный разрыв") | 2596 | ж.ф. | 1 | 0 | [0, 0] | 389.4 | 600 | 5 | 0 | 1 | 4 | 20 | 0 | 90 | 5 | 1800 | Участок магистрального нефтепровода Нефтеперерабатывающего завода | 4 | 1 | 1
3 | 1 | Насосный агрегат для откачки нефти | 10 | ж.ф. | 1 | 4 | [0, 0] | 50 | 100 | 3 | 0.2 | 1 | 0.07 | 0 | 60 | 50 | 100 | 3600 | Участок магистрального нефтепровода Нефтеперерабатывающего завода | 4 | 0 | 1
4 | 1 | Камера пуска/приема СОД | 100 | ж.ф. | 1 | 0 | [0, 0] | 15 | 600 | 5 | 0 | 1 | 4 | 20 | 0 | 90 | 5 | 1800 | Участок магистрального нефтепровода Нефтеперерабатывающего завода | 4 | 1 | 1